## 水控系统设备方案
附件1： 智能控水系统设备需求参数
序号 | 设备 名称 | 需求参数 | 数量 | 单位 | 预算单价（元） | 合计金额（元） | 备 注
1 | 智能水控管理平台 | 1、设备软件系统集用户管理、设备管理、报表查询、报警系统、数据分析等功能于一体的系统。具有操作简单、内容丰富、功能强大等特点，有独立的收费计费系统； ⭐ 2、用户可通过 APP 实现开户、充值、消费查询等功能；学生充值金额直接到采购方指定的支付宝和微信对公账号； ⭐ 3、用户离校可以在线办理退费和销户； 4、费率管理：系统支持多费率自由设置； 5、系统财务统计分析功能：根据项目按个人消费情况、按全部项目充值和消费情况等统计分析； 统计报表可按明细、汇总形式导出；上述统计分析内容有日、周、月、任意时段的专项统计报表； 6、消费信息管理：每项每笔消费结束产生账单，消费数据清晰，方便管理员查询用户充值信息、消费信息、每月用水情况等； 7、设备管理功能：系统可以通过手机端远程查看设备状态及使用状态； 8、数据安全功能：水控器在用水时如突然断电，消费流水数据不会丢失，可保证数据安全；系统数据库具有自动备份功能； 9、操作员权限管理功能和操作日志：系统操作员有严格的操作权限与操作范围的设置，对重要的系统操作日志有审计、查询功能； 10、支持添加及删减操作员和分配操作员不同权限。 ⭐11、可在管理平台/手机管理端APP上面查看现场热泵机组实时运行情况、机组温度、环境温度、水箱温度液位等；手机端和电脑端管理平台都可以进行对设备的自动化控制，预警信息自动上传手机方便及时处理。 ⭐12、水控APP管理端可以按消费段和时间段来精细化大数据分析学生的用水时段和用水情况，及时调整热泵机组的供水，服务好学生。含RVVP2*1.0㎡/20MM管1批 包含施工过程所使用的所有电源线、通信线、管材及安装达到使用需求。 | 1 | 套 | 43450 | 43450
2 | 4G物联网一体水表 | ⭐(1)、通讯方式：以4G网络+蓝牙的通讯方式，每台设备独立的4G和蓝牙通讯模块并有信号强弱显示； ⭐(2)、消费支付方式：手机支付、卡片支付等多种消费方式且为同一个账户钱包，（刷卡消费支持任意卡片同一钱包进行消费）； （3）设备读写速度：≤0.3S； （4）计费方式：同时支持计时、计量； ⭐（5）防水等级：IP68 及以上（附：检测报告）； （6）工作电压：DC12V、电流≤2A、功耗＜7W； （7）开阀电流:小于 500MA ； （8）允许耐压：水压 0.8 Mpa 以下 ； ⭐（9）计费精度：计时 0.001 元/秒、计量 0.001 元/升； ⭐（10）热水水控器配套电源适配器：必须是有国家“CCC”免检的品牌电源适配器，直流输出电压 12V，额定电流 1A-5A，允许输入电压范围 100-240V，具有过载、过压、短路保护功能（附：检测报告）。 （11）通过CQC认证（提供证书） | 26 | 台 | 750 | 19500
3 | 4G物联网分体水表 | ⭐(1)、通讯方式：以4G网络+蓝牙的通讯方式，每台设备独立的4G和蓝牙通讯模块并有信号强弱显示； ⭐(2)、消费支付方式：手机支付、卡片支付等多种消费方式且为同一个账户钱包，（刷卡消费支持任意卡片同一钱包进行消费）； （3）设备读写速度：≤0.3S； （4）计费方式：同时支持计时、计量； ⭐（5）防水等级：IP68 及以上（附：检测报告）； （6）工作电压：DC12V、电流≤2A、功耗＜7W； （7）开阀电流:小于 500MA ； （8）允许耐压：水压 0.8 Mpa 以下 ； ⭐（9）计费精度：计时 0.001 元/秒、计量 0.001 元/升； ⭐（10）热水水控器配套电源适配器：必须是有国家“CCC”免检的品牌电源适配器，直流输出电压 12V，额定电流 1A-5A，允许输入电压范围 100-240V，具有过载、过压、短路保护功能（附：检测报告）。 （11）通过CQC认证（提供证书） | 101 | 台 | 720 | 72720
4 | 电动阀 | 输入电压12V,低于10.3V以下不工作； 启动电流：0.5A,额定电流：0.4A； 流通性：单向流通，耐温性能：+70度； | 101 | 台 | 235 | 23735
5 | 流量计 | 400个脉冲每升水； 输入电压为5V DC； 最大水压为1.75MPa。 | 101 | 个 | 95 | 9595
6 | 电源适配器 | 输出规格DC12V1.5A | 130 | 个 | 45 | 5850
7 | 合计金额：174850元
备注：中标公司需实地考察现场，必须满足使用科室所提需求；此项目所有产品必须达到三年及以上的质保期，方案中所涉及辅助材料、人工安装、运输、调试、税费等全部包干费用，不再另行支付其他费用。